## watch_V2
Comment | Description | Designator | Footprint | LibRef | Quantity
Micro USB | 迷你usb接口 | A0 | Micro usb AB | Micro USB | 1 | ‍√
5020蜂鸣器 | 蜂鸣器，贴片封装，长宽5.2mm | B0 | 5020蜂鸣器 | 5020蜂鸣器 | 1 | ‍√
1uF | 电容 | C1, C13, C14, C15, C16 | CC1608-0603 | Cap Chip 0603 | 5 | ‍√
4.7uF | 电容 | C2 | CC1608-0603 | Cap Chip 0603 | 1 | ‍√
15pF | 电容 | C3, C4, C18, C19 | CC1608-0603 | Cap Chip 0603 | 4 | ‍√
8pF | 电容 | C5, C6 | CC1608-0603 | Cap Chip 0603 | 2 | ‍√
100nF | 电容 | C7, C8, C9, C10, C11, C12, C17, C20 | CC1608-0603 | Cap Chip 0603 | 8 | ‍√
Header_6P_Curved | 弯的6P排针 | H0 | Header_2_54_6PW | Header_6P_Curved | 1 | ‍√
Type_C-24P-UJ31-CH-G2-SMT-TR | UJ31 Series Single Port 24 Contact Horizontal SMT Shielded USB-C 3.1 Receptacle | J1 | Type_C-UJ31-CH-G2-SMT-TR(Primary) | Type_C-24P-UJ31-CH-G2-SMT-TR | 1 | ‍√
KEY 3*4 |  | K0 | KEY 3*4 | KEY 3*4 | 1 | ‍√
TFT LED | 1.3寸显示屏幕 | L0 | LCD-1.3-(2) | LCD-IPSscreen-1.3 | 1 | ！
LED 0603 |  | LED 0 | LED 0603 | LED 0603 | 1 | ‍√
Header 8 | Header, 8-Pin | P1, P2, P3, P4, P5, P7 | HDR1X8 | Header 8 | 6 | ‍√
power |  | P8 | POWER-3.7V | power | 1 | ‍√
Header 3 | Header, 3-Pin | POW-BEEOP, POW-BLUE, POW-CPU, POW-LED, POW-MPU, POW-SHT30, POW-TOUCH | HDR1X3 | Header 3 | 7 | ‍√
4.7K | 电阻 | R1 | CR1608-0603 | Resistor Chip 0603 | 1 | ‍√
10K | 电阻 | R2, R6, R14, R15, R16, R17, R18, R19, R20 | CR1608-0603 | Resistor Chip 0603 | 9 | ‍√
1K | 电阻 | R3, R7 | CR1608-0603 | Resistor Chip 0603 | 2 | ‍√
1.5K | 电阻 | R4, R5 | CR1608-0603 | Resistor Chip 0603 | 2 | ‍√
10R | 电阻 | R8 | CR1608-0603 | Resistor Chip 0603 | 1 | ‍√
22R | 电阻 | R9, R10 | CR1608-0603 | Resistor Chip 0603 | 2 | ‍√
1.25K | 电阻 | R11 | CR1608-0603 | Resistor Chip 0603 | 1 | ！使用1.3K代替
0.25R | 电阻 | R12 | CR1608-0603 | Resistor Chip 0603 | 1 | ！使用0.2R代替
33K | 电阻 | R13 | CR1608-0603 | Resistor Chip 0603 | 1 | ‍√
MKS-12D19 |  | SW0 | SW MSK-02 | sw-MSK-12D19 | 1 | ‍√
STM32F401CCU6 | stm32单片机 主频100MHz | U0 | STM32-UFQFPN48_N | stm32F411CEU6 | 1 | ‍√
JDY-19 | 超低功耗蓝牙 4.2 BLE 模块 | U1 | JDY-19 | JDY-19 | 1 | ‍√
S8050 | 三极管放大管 NPN型三极管 大电流300ma | U2 | SOT-23 SI2302 | S8050 | 1 | ‍√
CH340E | usd转串口芯片 MSOP10封装 | U3 | MSOP-10 | CH340E | 1 | ！
TP4054 | 迷你充电IC SOT-23-5 | U4 | SOT23-5 | TP4054 | 1 | ‍√
SI2302 | NMOS场效应MOS管 SOT-23 | U5 | SOT-23 SI2302 | SI2302 | 1 | ‍√
XC6206 | 2.5V降压IC SOT-23封装 | U6 | SOT-23 SI2302 | XC6206 | 1 | ‍√
TPS709 | 3.3V降压IC SOT23-5封装 最大输出150ma电流 | U7 | SOT23-5 | TPS709 | 1 | ‍√
SHT30 | 温湿度传感器 | U8 | SHT3X-DIS | SHT30 | 1 | ！
BS812A-1 | 触摸按键 两路 SOP23-6封装极简电路 | U9 | SOT23-6 | BS812A-1 | 1 | ‍√
Header 2 | Header, 2-Pin | VBAT | HDR1X2 | Header 2 | 1 | ‍√
26M | 3225封装的晶振 | X0 | XTAL-3225 | XTAL 3225 | 1 | ‍√
32.768kKHz | 3215封装的时钟晶振 | X1 | XTAL-3215 | XTAL 3215 32.768kKHz | 1 | ‍√